## Feuil1
Name | Value | Reference | DigiKey Code | Package | Quantity | Datasheet link | Unit price | Price | In stock
Resistor 1% | 47R |  | RC0805FR-0747RL | CMS-0805 | 2 |  | 0.1 | 0.2
Resistor 1% | 120R |  | RC0805FR-07120RL | CMS-0805 | 1 |  | 0.1 | 0.1
Resistor 1% | 2K |  | RC0805FR-072KL | CMS-0805 | 1 |  | 0.1 | 0.1
Resistor 1% | 4K7 |  | RC0805FR-074K7L | CMS-0805 | 6 |  | 0.1 | 0.6
Resistor 1% | 10K |  | RC0805FR-0710KL | CMS-0805 | 5 |  | 0.1 | 0.5
Resistor 1% | 20K |  | RC0805FR-0720KL | CMS-0805 | 2 |  | 0.1 | 0.2
Resistor 1% | 47K |  | RC0805FR-0747KL | CMS-0805 | 1 |  | 0.1 | 0.1
Resistor 1% | 56K |  | RC0805FR-0756KL | CMS-0805 | 1 |  | 0.1 | 0.1
Resistor 1% | 100K |  | RC0805FR-07100KL | CMS-0805 | 2 |  | 0.1 | 0.2
Resistor 1% | 150K |  | RC0805FR-07150KL | CMS-0805 | 1 |  | 0.1 | 0.1
Resistor 0.1% | 10K |  | MFP-25BRD52-10K | AXIAL4-1 | 2 |  | 0.46 | 0.92
Resistor 0.1% | 20K |  | MFP-25BRD52-20K | AXIAL4-1 | 2 |  | 0.46 | 0.92
Resistor 0.1% | 47K |  | MFP-25BRD52-47K | AXIAL4-1 | 1 |  | 0.46 | 0.46
Resistor 0.1% | 49K |  | MFP-25BRD52-49K | AXIAL4-1 | 3 |  | 0.46 | 1.38
Trimmer | 10K |  | PV36W103C01B00 | P36 | 2 |  | 1.5 | 3
Trimmer | 100K |  | PV36W104C01B00 | P36 | 2 |  | 1.5 | 3
Capacitor | 22pF |  | CC0805JRNPO9BN220 | CMS-0805 | 2 |  | 0.1 | 0.2
Capacitor | 100pF |  | CC0805JRNPO9BN101 | CMS-0805 | 8 |  | 0.1 | 0.8
Capacitor | 10uF |  | EEE-1EA100WR | CMS_4mm | 1 |  | 0.28 | 0.28
Shottky Diode |  |  | 1N5819HW-FDICT-ND | SOD123 | 1 |  | 0.4 | 0.4
Transient voltage suppressor 5V |  |  | P6SMB6.8CALFCT-ND | DO-214AA | 3 |  | 0.47 | 1.41
Transient voltage suppressor 15V |  |  | SMAJ16ALFCT-ND | DO-214AC | 1 |  | 0.43 | 0.43
Transient voltage suppressor 18V |  |  | SMAJ18ALFTR-ND | DO-214AC | 1 |  | 0.47 | 0.47
Transient voltage suppressor 70V |  |  | SMAJ70ALFCT-ND | DO-214AC | 1 |  | 0.47 | 0.47
PTC 0.1A |  |  | RXEF010HF-ND |  | 1 |  | 0.36 | 0.36
PTC 0.5A |  |  | RXEF050-2HFCT-ND |  | 1 |  | 0.44 | 0.44
PTC 3.2A |  |  | RXEF300HF-ND |  | 1 |  | 0.72 | 0.72
NPN transistor |  | BC817 | 568-1631-1-ND | SOT23 | 1 |  | 0.14 | 0.14
NPN transistor |  | MMBTA42L | MMBTA42LT1GOSCT-ND | SOT23 | 1 |  | 0.19 | 0.19
N MOSFET transistor |  | IRLML0060 | IRLML0060TRPBFCT-ND | SOT23 | 1 |  | 0.44 | 0.44
P MOSFET transistor |  | IRFR9024 | IRFR9024NPBF-ND | DPAK | 1 |  | 0.71 | 0.71
RS-485 transceiver |  | MAX485ESA | MAX485ESA+-ND | SOIC8 |  |  | 2.66 | 0
Low voltage detector |  | ICL7665 | ICL7665SCBAZ-ND | SOIC8 |  |  | 2.66 | 0
5V switching regulator |  | R78E5.0-1.0 | 945-2201-ND |  | 1 |  | 3.62 | 3.62
9V switching regulator |  | R78E9.0-0.5 | 945-2638-5-ND |  | 1 |  | 3.05 | 3.05
Header 2 |  |  |  |  | 3 |  |  | 0
Header 3x2 |  |  |  |  | 2 |  |  | 0
Power terminal |  | 8191 | 36-8191-ND |  | 2 |  | 0.45 | 0.9
Signal 3 terminal |  |  |  |  | 5 |  |  | 0
10VFeeder |  |  |  |  | 1 |  |  | 0
Arduino 2560 |  |  | 1659-1001-ND |  | 1 |  | 45.95 | 45.95
PCB motherboard | Manufacter : Naturepcb.com | [5 empty] | 12.4 | 12.4
[7 empty] | Total BOM price | 85.26